## METRAJ İCMALİ
SAĞLIK EVİ + LOJMAN
S.NO | POZ NO | İMALATIN CİNSİ | BR. | MİKTARI
1 | 15.140/4 | MAKİNE İLE TUVENAN KUM-ÇAKIL TEMİN EDİLİP,MAKİNE İLE SERME, SULAMA VE SIKIŞTIRMA YAPILMASI | KG | 27.75
2 | Y.16.050/02 | Beton santralinde üretilen veya satın alınan ve beton pompasıyla basılan, C 12/15 basınç dayanım sınıfında beton dökülmesi (beton nakli dahil) | M3 | 24.308
3 | Y.18.461/003 | SU YALITIMI | M2 | 185
4 | Y.16.050/01 | Beton santralinde üretilen veya satın alınan ve beton pompasıyla basılan, C 8/10 basınç dayanım sınıfında beton dökülmesi (beton nakli dahil) | M3 | 9.25
5 | 15.140/2 | TEMEL TABANINA EL İLE KUM-ÇAKIL SERİLMESİ | M2 | 55.5
6 | Y.16.050/03 | Beton santralinde üretilen veya satın alınan ve beton pompasıyla basılan, C 16/20 basınç dayanım sınıfında beton dökülmesi (beton nakli dahil) | M3 | 18.5
7 | Y.19.061/006 | Çatı arasına döşeme üzerine, 6 cm kalınlıkta taşyünü şilte (Taşyünü şilte - 50 kg/m3 yoğunlukta) ve üzerine su buharı geçişine açık su yalıtım örtüsü serilmesi | M2 | 235
8 | Y.18.245/003 | Eğimli çatılarda, çatı örtüsü altına, su buharı geçişine açık su yalıtım örtüsü ile su yalıtımı yapılması | M2 | 242.05
9 | MSB.683 | Andezit Merdiven Basamağı Kaplaması Yapılması (B:6 cm, R:4 cm) | MT | 21.63
10 | 26.210/MK | 4 CM ANDEZİT PLAKLARLA DÖŞEME KAPLAMASI YAPILMASI (30 cm x Serbest Boy) (MAKİNE İLE TEMİN) | M2 | 101.984
11 | Y.17.136 | OCAK TAŞI İLE BLOKAJ | M3 | 8.712
12 | 17.175/MK | 50x20x10 CM BOYUTLARINDA NORMAL ÇİMENTOLU BUHAR KÜRLÜ BETON BORDÜR DÖŞENMESİ (PAHLI, HER RENK) (KARAKTERİSTİK EĞİLME DAYANIMI 3,5 MPa) | M2 | 72.6
13 | Y.19.085/002 | Elastomerik reçine esaslı sıvı plastik kaplama malzemesi ile file takviyeli olarak, 2 kat halinde toplam 1 mm kalınlıkta su yalıtımı yapılması | M2 | 35.73
14 | 18.139/C3 | 12.5 MM ÇİFT KAT YANGINA DAYANIKLI ALÇI DUVAR LEVHASI İLE METAL İSKELETLİ GİYDİRME DUVAR YAPILMASI | M2 | 990.736
15 | 23.243/5A | 30*30 cm EBADINDA 0.70 MM KALINLIĞINDA MİN.20 MİKRON ELEKTROSTATİK TOZ BOYALI (POLYESTER ESASLI) DELİKLİ ALÜMİNYUM PLAKADAN (EN AW 3000 SERİSİ) OTURMALI SİSTEM ASMA TAVAN YAPILMASI | M2 | 35.73
16 | 23.243/21 | 60*60 cm EBADINDA 0.70 MM KALINLIĞINDA MİN.20 MİKRON ELEKTROSTATİK TOZ BOYALI (POLYESTER ESASLI) ARKA YÜZÜ AKUSTİK KUMAŞ KAPLI DELİKLİ ALÜMÜNYUM PLAKADAN (EN AW 3000 SERİSİ) GİZLİ TAŞIYICILI SİSTEM ASMA TAVAN YAPILMASI | M2 | 86.13
17 | 18.140/D1 | 12.5 MM TEK KAT SUYA VE YANGINA DAYANIKLI ALÇI DUVAR LEVHALARI İLE ÇİFT İSKELETLİ ASKI SİSTEMLİ ASMA TAVAN YAPILMASI | M2 | 146.11
18 | 27.528/3 | ÇIPLAK BETON, İNCE SIVA, ALÇI SIVALI vb. YÜZEYLERE SATEN ALÇI KAPLAMA YAPILMASI (3mm) | M2 | 196.57
19 | 25.048/9 | YENİ SIVALI YÜZEYLERE ASTAR UYGULANARAK İKİ KAT SU BAZLI (MAT) ANTİBAKTERİYEL BOYA YAPILMASI | M2 | 376.912
20 | 27.525/1 | BETON, TUĞLA DUVAR vb. YÜZEYLERE PERLİTLİ SIVA VE SATEN KAPLAMA YAPILMASI | M2 | 331.75
21 | 26.502/MK | BEYAZ ÇİMENTOLU, SUNİ MERMER PLAKLARLA DÖŞEME KAPLAMASI YAPILMASI.(MAKİNE İLE TEMİN) | M2 | 24.8708
22 | 25.116/A10 | 2 mm KALINLIKTA PVC ESASLI YER DÖŞEME KAPLAMASI YAPILMASI (KAMU KURUM VE KURULUŞLARININ MAKAM PERSONEL ODALARI, MİSAFİRHANE VE KREŞLERİ HASTA ODALARI VB.)(HOMOJEN GRUP T) | M2 | 56.25
23 | 26.007/145A | 50x50CM EBADINDA DÜZ YÜZEYLİ,HERRENK VE DESENDE, SIRLI PORSELEN(GRANİT) KAROLAR İLE FUGALI DÖŞEME KAPLAMASI YAPILMASI (FAYANS VE SERAMİK YAPIŞTIRICISI İLE) | M2 | 74.6
24 | 26.008/021A | 30x30CM EBADINDA MATYÜZEYLİ,HERRENKTE SIRSIZ PORSELEN KAROLAR (GRANİT SERAMİK KARO) İLE FUGALI DÖŞEME KAPLAMASI YAPILMASI (FAYANS VE SERAMİK YAPIŞTIRICISI İLE) | M2 | 35.73
25 | 25.117/1 | PVC ESASLI MALZEMELER İLE KENDİNDEN DÖNÜŞLÜ KEPLİ SÜPÜRGELİK YAPILMASI | MT | 58.69
26 | 25.048/1A | YENİ SIVA YÜZEYLERİNE MACUN ÇEKİLEREK 2 KAT PLASTİK BOYA YAPILMASI | M2 | 45.14
27 | 27.531/MK | KİREÇ-ÇİMENTO KARIŞIMI HARÇLA DÜZ SIVA YAPILMASI | M2 | 45.14
28 | 27.508/MK | 350 KG ÇİMENTO DOZLU HARÇLA TEK KAT SERPME DÜZ SIVA YAPILMASI. (BETON YÜZEYLER ÜZERİNE).MAKİNE İLE TEMİN) | M2 | 94.48
29 | 26.006/015A | SERAMİK DUVAR KAPLAMASI 10X30 | M2 | 94.48
30 | Y.23.244/E | Elektrostatik toz boyalı ısı yalıtımsız alüminyum doğrama imalatı yapılması ve yerine konulması | M2 | 204.82
31 | Y.23.244/L | Elektrostatik toz boyalı ısı yalıtımlı alüminyum doğrama imalatı yapılması ve yerine konulması | M2 | 1176.09
32 | Y.28.645/C02 | PVC ve alüminyum doğramaya profil ile 4+4 mm kalınlıkta 12 mm ara boşluklu çift camlı pencere ünitesi takılması | MT | 62.7248
33 | 26.702/C1 | 3 CM KALINLIĞINDA RENKLI MERMER PLAKLAR ILE DIŞ DENIZLIK YAPILMASI (3 X 30 X SERBESTBOY) | M2 | 27.06
34 | 27.560/7 | SİLİKON ESASLI DIŞ CEPHE BOYASI (SU BAZLI) YAPILMASI | KG | 295.194
35 | Y.19.055/003 | 5 cm kalınlıkta yüzeyi pürüzlü veya pürüzlü kanallı extrüde polistren levhalar (XPS - 200 kPa basınç dayanımlı) ile dış duvarlarda dıştan ısı yalıtımı ve üzerine ısı yalıtım sıvası yapılması (Mantolama) | M2 | 295.194
36 | Y.21.051/C01 | Çelik borudan tam güvenlikli cephe iş iskelesi yapılması (0,00-51,50m arası) | KG | 450.4
37 | MSB.805/A | Paslanmaz Çelik Merdiven Korkuluğu ve Küpeştesi Yapılması | M2 | 119.28
38 | MSB.913/A1 | Laminat Kaplamalı Gömme Dolap Yapılması | M2 | 4.689
39 | MSB.923/A | Laminat Kaplamalı Çekmeceli Banko Yapılması | M2 | 3.555
40 | 22.009/3C | LAMİNE LEVHA KAPLAMALI İKİ YÜZÜ ODUN LİFİNDEN YAPILMIŞ LEVHALARLA PRESLİ KRAFT DOLGULU İÇ KAPI KANADI YAPILMASI, YERİNE TAKILMASI | M2 | 43.56
41 | A04 | KAPI DOĞRAMALARI MADENİ AKSAMI : GÖMME SİLİNDİRLİ İÇ VE DIŞ KAPI KİLİDİ (GENİŞ VE DAR TİP). | AD | 20
42 | A08 | KAPI DOĞRAMALARI MADENİ AKSAMI : KAPI KOLU VE AYNALARI (KROMAJLI). | AD | 20
43 | A10 | KAPI DOĞRAMALARI MADENİ AKSAMI : MENTEŞE . | AD | 60
44 | A13 | KAPI DOĞRAMALARI MADENİ AKSAMI : STOP (NİKELAJLI). | AD | 20
45 | MSB.686 | Andezit U Harpuşta Yapılması (6 cm kalınlığında ve her boyutta) | m2 | 12.611
46 | 26.215/AMK | 3 CM ANDEZİT PLAKLARLA DUVAR KAPLAMASI YAPILMASI (30 cm x Serbest Boy) | M2 | 65.032
47 | Özel.01 | 10 mm. ÇİMENTOLU YONGA LEVHA İLE FUGALI MEKANİK ASKILI DIŞ CEPHE KAPLAMASI YAPILMASI | M2 | 295.194
48 | Özel.02 | 6 mm. YONGA LEVHA İLE ÇATI ALT KAPLAMASI YAPILMASI | M2 | 242.05
49 | Özel.03 | COMPACT LAMİNAT TEZGAH | M2 | 1.96
50 | Özel.04 | 0,5 mm. BOYALI SACLA ÇATI KAPLAMASI YAPILMASI | M2 | 242.05
51 | Özel.05 | 4+4 mm. LAMİNE CAMLI İÇİ MİKROJALİZİLİ CAMLI BÖLME DOLAP SİSTEMİ YAPILMASI | M2 | 1
52 | Özel.06 | AKRİLİK ESASLI HİLTON TİPİ LAVABO VE TEZGAHI YAPILMASI | M2 | 13.94
53 | 27.581/MK | 200 DZ ÇİMENTO HARCIYLA TESVİYE TABAKASI YAPIMI | M2 | 267.97
54 | 27.583/MK | 2.5 CM KALINLIĞINDA 400 KG ÇİMENTO DOZLU ŞAP YAPILMASI. (MAKİNE İLE TEMİN) | M2 | 267.97
55 | MSB.852/1 | Sac Yağmur Oluğu Yapılması | MT | 62.6
56 | MSB.851/1 | Kare Kesitli Sac Yağmur İniş Borusu Yapılması | MT | 65.6
57 | Y.15.006/2B | Makine ile her derinlik ve her genişlikte yumuşak ve sert küskülük kazılması (Derin kazı) | M3 | 319.5
58 | Y.23.152 | Kutu profille kapı pencere yapımı | KG | 172.04
59 | 25.016/1 | Demir imalatın yağlı boyası | M2 | 5.06
60 | 26.662/MK | SUNİ MERMER MERDİVEN BASAMAĞI KAPLAMASI YAPILMASI | MT | 31.2
61 | 25.048/3 | DUVARLARA PLASTİK BOYA YAPILMASI | M2 | 474.944
62 | 27.525/2 | SATEN ALÇILI ALÇI SIVA | M2 | 474.944
63 | 25.048/1A | TAVANLARA PLASTİK BOYA YAPILMASI | M2 | 104.012
63 | Y.21.280/02 | AC3 SINIF LAMİNAT YER KAPLAMASI | M2 | 65.18

## METRAJ
Sayfa :
SAĞLIK EVİ + LOJMAN
İŞİNE AİT İNŞAAT METRAJ CETVELİ
Sıra | İmalatın Açıklaması |  |  |  |  | Adet | Benz. | Boyutlar |  |  | Toplanan | Çıkarılan | Toplam
No. | [7 empty] | En | Boy | Yükseklik | ( + ) | ( - )
1 | 15.140/4 |  | MAKİNE İLE TUVENAN KUM-ÇAKIL TEMİN EDİLİP,MAKİNE İLE SERME, SULAMA VE SIKIŞTIRMA YAPILMASI
|  | Bina temeli |  |  |  | 1 | 1 | 185 | 1 | 0.15 | 27.75
27.75
2 | Y.16.050/02 |  | Beton santralinde üretilen veya satın alınan ve beton pompasıyla basılan, C 12/15 basınç dayanım sınıfında beton dökülmesi (beton nakli dahil)
|  | Bina temeli |  |  |  | 1 | 1 | 185 | 1 | 0.1 | 18.5
|  | tretuvarlar |  |  |  | 1 | 2 | 21.3 | 0.8 | 0.1 | 3.408
|  | tretuvarlar |  |  |  | 1 | 2 | 15 | 0.8 | 0.1 | 2.4
24.308
3 | Y.18.461/003 |  | SU YALITIMI
|  | Bina temeli |  |  |  | 1 | 1 | 185 | 1 | 1 | 185
185
4 | Y.16.050/01 |  | Beton santralinde üretilen veya satın alınan ve beton pompasıyla basılan, C 8/10 basınç dayanım sınıfında beton dökülmesi (beton nakli dahil)
|  | Bina temeli |  |  |  | 1 | 1 | 185 | 1 | 0.05 | 9.25
9.25
5 | 15.140/2 |  | TEMEL TABANINA EL İLE KUM-ÇAKIL SERİLMESİ
|  | Bina temeli |  |  |  | 1 | 1 | 185 | 1 | 0.3 | 55.5
55.5
6 | Y.16.050/03 |  | Beton santralinde üretilen veya satın alınan ve beton pompasıyla basılan, C 16/20 basınç dayanım sınıfında beton dökülmesi (beton nakli dahil)
|  | Bina temeli |  |  |  | 1 | 1 | 185 | 1 | 0.1 | 18.5
18.5
7 | Y.19.061/006 |  | Çatı arasına döşeme üzerine, 6 cm kalınlıkta taşyünü şilte (Taşyünü şilte - 50 kg/m3 yoğunlukta) ve üzerine su buharı geçişine açık su yalıtım örtüsü serilmesi
|  | Çatı |  |  |  | 1 | 1 | 235 | 1 | 1 | 235
235
8 | Y.18.245/003 |  | Eğimli çatılarda, çatı örtüsü altına, su buharı geçişine açık su yalıtım örtüsü ile su yalıtımı yapılması
|  | Çatı |  |  |  | 1 | 1 | 235 | 1.03 | 1 | 242.05
242.05
9 | MSB.683 |  | Andezit Merdiven Basamağı Kaplaması Yapılması (B:6 cm, R:4 cm)
|  | servis merdiveni |  |  |  | 1 | 3 | 2.75 | 1 | 1 | 8.25
|  | giriş merdiveni |  |  |  | 1 | 3 | 4.46 | 1 | 1 | 13.38
[13 empty] | 21.63 | MT
10 | 26.210/MK |  | 4 CM ANDEZİT PLAKLARLA DÖŞEME KAPLAMASI YAPILMASI (30 cm x Serbest Boy) (MAKİNE İLE TEMİN)
|  | servis merdiveni |  |  |  | 1 | 1 | 4.5 | 2.75 | 1 | 12.375
|  | giriş merdiveni |  |  |  | 1 | 1 | 6.14 | 3.1 | 1 | 19.034
|  | tretuvarlar |  |  |  | 1 | 2 | 21.3 | 0.8 | 1 | 34.08
|  | tretuvarlar |  |  |  | 1 | 2 | 15 | 0.8 | 1 | 24
|  | rampa |  |  |  | 1 | 1 | 8.33 | 1.5 | 1 | 12.495
101.984
11 | Y.17.136 |  | OCAK TAŞI İLE BLOKAJ
|  | tretuvarlar |  |  |  | 1 | 2 | 21.3 | 0.8 | 0.15 | 5.112
|  | tretuvarlar |  |  |  | 1 | 2 | 15 | 0.8 | 0.15 | 3.6
[13 empty] | 8.712 | M3
12 | 17.175/MK |  | 50x20x10 CM BOYUTLARINDA NORMAL ÇİMENTOLU BUHAR KÜRLÜ BETON BORDÜR DÖŞENMESİ (PAHLI, HER RENK) (KARAKTERİSTİK EĞİLME DAYANIMI 3,5 MPa)
|  | tretuvarlar |  |  |  | 1 | 2 | 21.3 | 1 | 1 | 42.6
|  | tretuvarlar |  |  |  | 1 | 2 | 15 | 1 | 1 | 30
72.6
13 | Y.19.085/002 |  | Elastomerik reçine esaslı sıvı plastik kaplama malzemesi ile file takviyeli olarak, 2 kat halinde toplam 1 mm kalınlıkta su yalıtımı yapılması
|  | Z07 | PASPAS |  |  | 1 | 1 | 1.74 | 1 | 1 | 1.74
|  | Z11 | ENGELLİ WC |  |  | 1 | 1 | 5.13 | 1 | 1 | 5.13
|  | Z13 | PERS. WC |  |  | 1 | 1 | 2.1 | 1 | 1 | 2.1
|  | Z14 | BAY WC |  |  | 1 | 1 | 2.77 | 1 | 1 | 2.77
|  | Z15 | BAYN WC |  |  | 1 | 1 | 2.77 | 1 | 1 | 2.77
|  | 102 | BANYO |  |  | 1 | 1 | 3.47 | 1 | 1 | 3.47
|  | 104 | BALKON |  |  | 1 | 1 | 7.14 | 1 | 1 | 7.14
|  | 109 | BALKON |  |  | 1 | 1 | 7.14 | 1 | 1 | 7.14
|  | 113 | BANYO |  |  | 1 | 1 | 3.47 | 1 | 1 | 3.47
[13 empty] | 35.73 | M2
14 | 18.139/C3 |  | 12.5 MM ÇİFT KAT YANGINA DAYANIKLI ALÇI DUVAR LEVHASI İLE METAL İSKELETLİ GİYDİRME DUVAR YAPILMASI
|  | ön- arka cephe |  |  |  | 2 | 2 | 15.86 | 1 | 3.6 | 228.384
|  | yan cepheler |  |  |  | 2 | 2 | 11.14 | 1 | 3.6 | 160.416
|  | P1 |  | miha | pen | 11 | 1 | 1.4 | 1 | 1.4 |  | 21.56
|  | P2 |  | miha | pen | 2 | 1 | 0.8 | 1 | 0.6 |  | 0.96
|  | P3 |  | miha | pen | 4 | 1 | 0.8 | 1 | 1.4 |  | 4.48
|  | P4 |  | miha | pen | 2 | 1 | 2.05 | 1 | 2 |  | 8.2
|  | P5 |  | miha | pen | 1 | 1 | 2.76 | 1 | 3 |  | 8.28
|  | CK1 |  | miha | kapı | 1 | 1 | 2.61 | 1 | 3 |  | 7.83
|  | CK2 |  | miha | kapı | 1 | 1 | 2.76 | 1 | 3 |  | 8.28
|  | CK3 |  | miha | kapı | 1 | 1 | 1.91 | 1 | 3 |  | 5.73
|  |  |  | miha | kapı | 1 | 1 | 1 | 1 | 2.2 |  | 2.2
|  |  |  | miha | kapı | 1 | 1 | 1.3 | 1 | 2.2 |  | 2.86
|  | CK4 |  | miha | kapı | 2 | 1 | 0.9 | 1 | 2.3 |  | 4.14
|  | 3 aksı |  |  |  | 2 | 2 | 4.86 | 1 | 3.6 | 69.984
|  | 4 aksı |  |  |  | 2 | 2 | 4.86 | 1 | 3.6 | 69.984
|  | B aksı |  |  |  | 2 | 2 | 3.36 | 1 | 3.6 | 48.384
|  | " " |  |  |  | 1 | 2 | 3.86 | 1 | 3.6 | 27.792
|  | C aksı |  |  |  | 2 | 2 | 3.36 | 1 | 3.6 | 48.384
|  | C aksı |  |  |  | 1 | 2 | 3.86 | 1 | 3.6 | 27.792
|  | A - B aksları arası |  |  |  | 1 | 2 | 3.36 | 1 | 3.6 | 24.192
|  | " " " |  |  |  | 1 | 2 | 1.5 | 1 | 3.6 | 10.8
|  | " " " |  |  |  | 1 | 2 | 3.86 | 1 | 3.6 | 27.792
|  | " " " |  |  |  | 1 | 2 | 2.76 | 1 | 3.6 | 19.872
|  | " " " |  |  |  | 1 | 2 | 1.67 | 1 | 3.6 | 12.024
|  |  |  | miha | kapı | 7 | 2 | 1 | 1 | 2.2 |  | 30.8
|  | 1. kat 3 aksı |  |  |  | 2 | 2 | 3.43 | 1 | 3.6 | 49.392
|  | 4 aksı |  |  |  | 1 | 2 | 12.56 | 1 | 3.6 | 90.432
|  | 4-5 aksları arası |  |  |  | 1 | 2 | 3.36 | 1 | 3.6 | 24.192
|  | 3-4 aksları arası |  |  |  | 3 | 2 | 3.86 | 1 | 3.6 | 83.376
|  | 2-3 aksları arası |  |  |  | 4 | 2 | 3.36 | 1 | 3.6 | 96.768
|  | " " " |  |  |  | 2 | 2 | 1.64 | 1 | 3.6 | 23.616
|  |  |  | miha | kapı | 12 | 2 | 0.9 | 1 | 2.2 |  | 47.52
[13 empty] | 990.736 | M2
15 | 23.243/5A |  | 30*30 cm EBADINDA 0.70 MM KALINLIĞINDA MİN.20 MİKRON ELEKTROSTATİK TOZ BOYALI (POLYESTER ESASLI) DELİKLİ ALÜMİNYUM PLAKADAN (EN AW 3000 SERİSİ) OTURMALI SİSTEM ASMA TAVAN YAPILMASI
|  | Z07 | PASPAS |  |  | 1 | 1 | 1.74 | 1 | 1 | 1.74
|  | Z11 | ENGELLİ WC |  |  | 1 | 1 | 5.13 | 1 | 1 | 5.13
|  | Z13 | PERS. WC |  |  | 1 | 1 | 2.1 | 1 | 1 | 2.1
|  | Z14 | BAY WC |  |  | 1 | 1 | 2.77 | 1 | 1 | 2.77
|  | Z15 | BAYN WC |  |  | 1 | 1 | 2.77 | 1 | 1 | 2.77
|  | 102 | BANYO |  |  | 1 | 1 | 3.47 | 1 | 1 | 3.47
|  | 104 | BALKON |  |  | 1 | 1 | 7.14 | 1 | 1 | 7.14
|  | 109 | BALKON |  |  | 1 | 1 | 7.14 | 1 | 1 | 7.14
|  | 113 | BANYO |  |  | 1 | 1 | 3.47 | 1 | 1 | 3.47
35.73
16 | 23.243/21 |  | 60*60 cm EBADINDA 0.70 MM KALINLIĞINDA MİN.20 MİKRON ELEKTROSTATİK TOZ BOYALI (POLYESTER ESASLI) ARKA YÜZÜ AKUSTİK KUMAŞ KAPLI DELİKLİ ALÜMÜNYUM PLAKADAN (EN AW 3000 SERİSİ) GİZLİ TAŞIYICILI SİSTEM ASMA TAVAN YAPILMASI
|  | Z02 | ACİL MÜDAHALE |  |  | 1 | 1 | 16.32 | 0.6 | 1 | 9.792
|  | Z03 | AİLE P.-AŞI |  |  | 1 | 1 | 16.05 | 0.6 | 1 | 9.63
|  | Z04 | MUAYENE ODASI |  |  | 1 | 1 | 16.32 | 0.6 | 1 | 9.792
|  | Z05 | KAT OFİSİ |  |  | 1 | 1 | 5.78 | 0.6 | 1 | 3.468
|  | Z06 | JENERATÖR |  |  | 1 | 1 | 2.8 | 0.6 | 1 | 1.68
|  | Z07 | ISI MERKEZİ |  |  | 1 | 1 | 10.81 | 0.6 | 1 | 6.486
|  | Z09 | LABORATUVAR |  |  | 1 | 1 | 7.56 | 0.6 | 1 | 4.536
|  | Z10 | EMZİRME |  |  | 1 | 1 | 5.13 | 0.6 | 1 | 3.078
|  | Z12 | KORİDOR |  |  | 1 | 1 | 7.75 | 0.6 | 1 | 4.65
|  | Z16 | BEKLEME - KAYIT |  |  | 1 | 1 | 23.98 | 0.6 | 1 | 14.388
|  | 101 | KORİDOR |  |  | 1 | 1 | 10.23 | 0.6 | 1 | 6.138
|  | 106 | KORİDOR |  |  | 1 | 1 | 10.41 | 0.6 | 1 | 6.246
|  | 111 | KORİDOR |  |  | 1 | 1 | 10.41 | 0.6 | 1 | 6.246
86.13
17 | 18.140/D1 |  | 12.5 MM TEK KAT SUYA VE YANGINA DAYANIKLI ALÇI DUVAR LEVHALARI İLE ÇİFT İSKELETLİ ASKI SİSTEMLİ ASMA TAVAN YAPILMASI
|  | Z01 | RÜZGARLIK |  |  | 1 | 1 | 6.69 | 1 | 1 | 6.69
|  | Z02 | ACİL MÜDAHALE |  |  | 1 | 1 | 16.32 | 0.4 | 1 | 6.528
|  | Z03 | AİLE P.-AŞI |  |  | 1 | 1 | 16.05 | 0.4 | 1 | 6.42
|  | Z04 | MUAYENE ODASI |  |  | 1 | 1 | 16.32 | 0.4 | 1 | 6.528
|  | Z05 | KAT OFİSİ |  |  | 1 | 1 | 5.78 | 0.4 | 1 | 2.312
|  | Z06 | JENERATÖR |  |  | 1 | 1 | 2.8 | 0.4 | 1 | 1.12
|  | Z07 | ISI MERKEZİ |  |  | 1 | 1 | 10.81 | 0.4 | 1 | 4.324
|  | Z09 | LABORATUVAR |  |  | 1 | 1 | 7.56 | 0.4 | 1 | 3.024
|  | Z10 | EMZİRME |  |  | 1 | 1 | 5.13 | 0.4 | 1 | 2.052
|  | Z12 | KORİDOR |  |  | 1 | 1 | 7.75 | 0.4 | 1 | 3.1
|  | Z16 | BEKLEME - KAYIT |  |  | 1 | 1 | 23.98 | 0.4 | 1 | 9.592
|  | 101 | KORİDOR |  |  | 1 | 1 | 10.23 | 0.4 | 1 | 4.092
|  | 103 | YATAK ODASI |  |  | 1 | 1 | 10.81 | 1 | 1 | 10.81
|  | 105 | MUTFAK |  |  | 1 | 1 | 8.41 | 1 | 1 | 8.41
|  | 106 | KORİDOR |  |  | 1 | 1 | 10.41 | 0.4 | 1 | 4.164
|  | 107 | SALON |  |  | 1 | 1 | 21.78 | 1 | 1 | 21.78
|  | 108 | SALON |  |  | 1 | 1 | 21.78 | 1 | 1 | 21.78
|  | 110 | MUTFAK |  |  | 1 | 1 | 8.41 | 1 | 1 | 8.41
|  | 111 | KORİDOR |  |  | 1 | 1 | 10.41 | 0.4 | 1 | 4.164
|  | 112 | YATAK ODASI |  |  | 1 | 1 | 10.81 | 1 | 1 | 10.81
146.11
18 | 27.528/3 |  | ÇIPLAK BETON, İNCE SIVA, ALÇI SIVALI vb. YÜZEYLERE SATEN ALÇI KAPLAMA YAPILMASI (3mm)
|  | Z01 | RÜZGARLIK |  |  | 1 | 1 | 6.69 | 1 | 1 | 6.69
|  | Z02 | ACİL MÜDAHALE |  |  | 1 | 1 | 16.32 | 0.4 | 1 | 6.528
|  | Z03 | AİLE P.-AŞI |  |  | 1 | 1 | 16.05 | 0.4 | 1 | 6.42
|  | Z04 | MUAYENE ODASI |  |  | 1 | 1 | 16.32 | 0.4 | 1 | 6.528
|  | Z05 | KAT OFİSİ |  |  | 1 | 1 | 5.78 | 0.4 | 1 | 2.312
|  | Z06 | JENERATÖR |  |  | 1 | 1 | 2.8 | 0.4 | 1 | 1.12
|  | Z07 | ISI MERKEZİ |  |  | 1 | 1 | 10.81 | 0.4 | 1 | 4.324
|  | Z09 | LABORATUVAR |  |  | 1 | 1 | 7.56 | 0.4 | 1 | 3.024
|  | Z10 | EMZİRME |  |  | 1 | 1 | 5.13 | 0.4 | 1 | 2.052
|  | Z12 | KORİDOR |  |  | 1 | 1 | 7.75 | 0.4 | 1 | 3.1
|  | Z16 | BEKLEME - KAYIT |  |  | 1 | 1 | 23.98 | 0.4 | 1 | 9.592
|  | 101 | KORİDOR |  |  | 1 | 1 | 10.23 | 0.4 | 1 | 4.092
|  | 103 | YATAK ODASI |  |  | 1 | 1 | 10.81 | 1 | 1 | 10.81
|  | 105 | MUTFAK |  |  | 1 | 1 | 8.41 | 1 | 1 | 8.41
|  | 106 | KORİDOR |  |  | 1 | 1 | 10.41 | 0.4 | 1 | 4.164
|  | 107 | SALON |  |  | 1 | 1 | 21.78 | 1 | 1 | 21.78
|  | 108 | SALON |  |  | 1 | 1 | 21.78 | 1 | 1 | 21.78
|  | 110 | MUTFAK |  |  | 1 | 1 | 8.41 | 1 | 1 | 8.41
|  | 111 | KORİDOR |  |  | 1 | 1 | 10.41 | 0.4 | 1 | 4.164
|  | 112 | YATAK ODASI |  |  | 1 | 1 | 10.81 | 1 | 1 | 10.81
|  | 105 | MUTFAK |  |  | 1 | 1 | 8.41 | 1 | 3 | 25.23
|  | 110 | MUTFAK |  |  | 1 | 1 | 8.41 | 1 | 3 | 25.23
196.57
19 | 25.048/9 |  | YENİ SIVALI YÜZEYLERE ASTAR UYGULANARAK İKİ KAT SU BAZLI (MAT) ANTİBAKTERİYEL BOYA YAPILMASI
|  | Z01 | RÜZGARLIK |  |  | 1 | 1 | 6.69 | 1 | 1 | 6.69
|  | Z02 | ACİL MÜDAHALE |  |  | 1 | 1 | 16.32 | 0.4 | 1
|  | Z03 | AİLE P.-AŞI |  |  | 1 | 1 | 16.05 | 0.4 | 1 | 6.42
|  | Z04 | MUAYENE ODASI |  |  | 1 | 1 | 16.32 | 0.4 | 1 | 6.528
|  | Z05 | KAT OFİSİ |  |  | 1 | 1 | 5.78 | 0.4 | 1 | 2.312
|  | Z06 | JENERATÖR |  |  | 1 | 1 | 2.8 | 0.4 | 1 | 1.12
|  | Z07 | ISI MERKEZİ |  |  | 1 | 1 | 10.81 | 0.4 | 1 | 4.324
|  | Z09 | LABORATUVAR |  |  | 1 | 1 | 7.56 | 0.4 | 1 | 3.024
|  | Z10 | EMZİRME |  |  | 1 | 1 | 5.13 | 0.4 | 1 | 2.052
|  | Z12 | KORİDOR |  |  | 1 | 1 | 7.75 | 0.4 | 1 | 3.1
|  | Z16 | BEKLEME - KAYIT |  |  | 1 | 1 | 23.98 | 0.4 | 1 | 9.592
|  | Z01 | RÜZGARLIK |  |  | 1 | 1 | 6.69 | 1 | 3 | 20.07
|  | Z02 | ACİL MÜDAHALE |  |  | 1 | 1 | 16.32 | 1 | 3 | 48.96
|  | Z03 | AİLE P.-AŞI |  |  | 1 | 1 | 16.05 | 1 | 3 | 48.15
|  | Z04 | MUAYENE ODASI |  |  | 1 | 1 | 16.32 | 1 | 3 | 48.96
|  | Z05 | KAT OFİSİ |  |  | 1 | 1 | 11 | 1 | 3 | 33
|  | Z08 | PASPAS |  |  | 1 | 1 | 5 | 1 | 3 | 15
|  | Z09 | LABORATUVAR |  |  | 1 | 1 | 11.4 | 1 | 3 | 34.2
|  | Z010 | EMZİRME |  |  | 1 | 1 | 9 | 1 | 3 | 27
|  | Z12 | KORİDOR |  |  | 1 | 1 | 11.55 | 1 | 3 | 34.65
|  | Z16 | BEKLEME - KAYIT |  |  | 1 | 1 | 18.6 | 1 | 3 | 55.8
|  |  |  | MİNHA | KAPI | 10 | 1 | 1 | 1 | 2.2 |  | 22
|  | P1 |  | MİNHA | PEN | 5 | 1 | 1.4 | 1 | 1.4 |  | 9.8
|  | P3 |  | MİNHA | KAPI | 2 | 1 | 0.8 | 1 | 1.4 |  | 2.24
376.912
20 | 27.525/1 |  | BETON, TUĞLA DUVAR vb. YÜZEYLERE PERLİTLİ SIVA VE SATEN KAPLAMA YAPILMASI
|  | Z01 | RÜZGARLIK |  |  | 1 | 1 | 6.69 | 1 | 3 | 20.07
|  | Z02 | ACİL MÜDAHALE |  |  | 1 | 1 | 16.32 | 1 | 3 | 48.96
|  | Z03 | AİLE P.-AŞI |  |  | 1 | 1 | 16.05 | 1 | 3 | 48.15
|  | Z04 | MUAYENE ODASI |  |  | 1 | 1 | 16.32 | 1 | 3 | 48.96
|  | Z05 | KAT OFİSİ |  |  | 1 | 1 | 11 | 1 | 3 | 33
|  | Z08 | PASPAS |  |  | 1 | 1 | 5 | 1 | 3 | 15
|  | Z09 | LABORATUVAR |  |  | 1 | 1 | 11.4 | 1 | 3 | 34.2
|  | Z010 | EMZİRME |  |  | 1 | 1 | 9 | 1 | 3 | 27
|  | Z12 | KORİDOR |  |  | 1 | 1 | 11.55 | 1 | 3 | 34.65
|  | Z16 | BEKLEME - KAYIT |  |  | 1 | 1 | 18.6 | 1 | 3 | 55.8
|  |  |  | MİNHA | KAPI | 10 | 1 | 1 | 1 | 2.2 |  | 22
|  | P1 |  | MİNHA | PEN | 5 | 1 | 1.4 | 1 | 1.4 |  | 9.8
|  | P3 |  | MİNHA | KAPI | 2 | 1 | 0.8 | 1 | 1.4 |  | 2.24
331.75
21 | 26.502/MK |  | BEYAZ ÇİMENTOLU, SUNİ MERMER PLAKLARLA DÖŞEME KAPLAMASI YAPILMASI.(MAKİNE İLE TEMİN)
|  | Z05 | JENERATÖR |  |  | 1 | 1 | 2.8 | 1 | 1 | 2.8
|  | Z06 | ISI MERKEZİ |  |  | 1 | 1 | 10.81 | 1 | 1 | 10.81
|  | M1 | SAHANLIK |  |  | 1 | 1 | 2.76 | 1.1 | 1 | 3.036
|  | M2 | SAHANLIK |  |  | 1 | 1 | 2.76 | 2.98 | 1 | 8.2248
24.8708
22 | 25.116/A10 |  | 2 mm KALINLIKTA PVC ESASLI YER DÖŞEME KAPLAMASI YAPILMASI (KAMU KURUM VE KURULUŞLARININ MAKAM PERSONEL ODALARI, MİSAFİRHANE VE KREŞLERİ HASTA ODALARI VB.)(HOMOJEN GRUP T)
|  | Z02 | ACİL MÜDAHALE |  |  | 1 | 1 | 16.32 | 1 | 1 | 16.32
|  | Z03 | AİLE P.-AŞI |  |  | 1 | 1 | 16.05 | 1 | 1 | 16.05
|  | Z04 | MUAYENE ODASI |  |  | 1 | 1 | 16.32 | 1 | 1 | 16.32
|  | Z09 | LABORATUVAR |  |  | 1 | 1 | 7.56 | 1 | 1 | 7.56
56.25
23 | 26.007/145A |  | 50x50CM EBADINDA DÜZ YÜZEYLİ,HERRENK VE DESENDE, SIRLI PORSELEN(GRANİT) KAROLAR İLE FUGALI DÖŞEME KAPLAMASI YAPILMASI (FAYANS VE SERAMİK YAPIŞTIRICISI İLE)
|  | Z01 | RÜZGARLIK |  |  | 1 | 1 | 6.69 | 1 | 1 | 6.69
|  | Z10 | EMZİRME |  |  | 1 | 1 | 5.13 | 1 | 1 | 5.13
|  | Z12 | KORİDOR |  |  | 1 | 1 | 7.75 | 1 | 1 | 7.75
|  | Z16 | BEKLEME - KAYIT |  |  | 1 | 1 | 23.98 | 1 | 1 | 23.98
|  | 101 | KORİDOR |  |  | 1 | 1 | 10.23 | 1 | 1 | 10.23
|  | 106 | KORİDOR |  |  | 1 | 1 | 10.41 | 1 | 1 | 10.41
|  | 111 | KORİDOR |  |  | 1 | 1 | 10.41 | 1 | 1 | 10.41
74.6
24 | 26.008/021A |  | 30x30CM EBADINDA MATYÜZEYLİ,HERRENKTE SIRSIZ PORSELEN KAROLAR (GRANİT SERAMİK KARO) İLE FUGALI DÖŞEME KAPLAMASI YAPILMASI (FAYANS VE SERAMİK YAPIŞTIRICISI İLE)
|  | Z07 | PASPAS |  |  | 1 | 1 | 1.74 | 1 | 1 | 1.74
|  | Z11 | ENGELLİ WC |  |  | 1 | 1 | 5.13 | 1 | 1 | 5.13
|  | Z13 | PERS. WC |  |  | 1 | 1 | 2.1 | 1 | 1 | 2.1
|  | Z14 | BAY WC |  |  | 1 | 1 | 2.77 | 1 | 1 | 2.77
|  | Z15 | BAYN WC |  |  | 1 | 1 | 2.77 | 1 | 1 | 2.77
|  | 102 | BANYO |  |  | 1 | 1 | 3.47 | 1 | 1 | 3.47
|  | 104 | BALKON |  |  | 1 | 1 | 7.14 | 1 | 1 | 7.14
|  | 109 | BALKON |  |  | 1 | 1 | 7.14 | 1 | 1 | 7.14
|  | 113 | BANYO |  |  | 1 | 1 | 3.47 | 1 | 1 | 3.47
35.73
25 | 25.117/1 |  | PVC ESASLI MALZEMELER İLE KENDİNDEN DÖNÜŞLÜ KEPLİ SÜPÜRGELİK YAPILMASI
|  | Z02 | ACİL MÜDAHALE |  |  | 1 | 1 | 16.32 | 1 | 1 | 16.32
|  | Z03 | AİLE P.-AŞI |  |  | 1 | 1 | 16.05 | 1 | 1 | 16.05
|  | Z04 | MUAYENE ODASI |  |  | 1 | 1 | 16.32 | 1 | 1 | 16.32
|  | Z09 | LABORATUVAR |  |  | 1 | 1 | 10 | 1 | 1 | 10
58.69
26 | 25.048/1A |  | YENİ SIVA YÜZEYLERİNE MACUN ÇEKİLEREK 2 KAT PLASTİK BOYA YAPILMASI
|  | Z07 | JENERATÖR |  |  | 1 | 1 | 7 | 1 | 3 | 21
|  | Z08 | ISI MERKEZİ |  |  | 1 | 1 | 13 | 1 | 3 | 39
|  | P1 |  | MİNHA | PEN | 5 | 1 | 1.4 | 1 | 1.4 |  | 9.8
|  |  |  | MİNHA | KAPI | 1 | 1 | 1 | 1 | 2.2 |  | 2.2
|  |  |  | MİNHA | KAPI | 1 | 1 | 1.3 | 1 | 2.2 |  | 2.86
45.14
27 | 27.531/MK |  | KİREÇ-ÇİMENTO KARIŞIMI HARÇLA DÜZ SIVA YAPILMASI
|  | Z07 | JENERATÖR |  |  | 1 | 1 | 7 | 1 | 3 | 21
|  | Z08 | ISI MERKEZİ |  |  | 1 | 1 | 13 | 1 | 3 | 39
|  | P1 |  | MİNHA | PEN | 5 | 1 | 1.4 | 1 | 1.4 |  | 9.8
|  |  |  | MİNHA | KAPI | 1 | 1 | 1 | 1 | 2.2 |  | 2.2
|  |  |  | MİNHA | KAPI | 1 | 1 | 1.3 | 1 | 2.2 |  | 2.86
45.14
28 | 27.508/MK |  | 350 KG ÇİMENTO DOZLU HARÇLA TEK KAT SERPME DÜZ SIVA YAPILMASI. (BETON YÜZEYLER ÜZERİNE).MAKİNE İLE TEMİN)
|  | Z08 | PASPAS |  |  | 1 | 1 | 4 | 1 | 3 | 1.74
|  | Z11 | ENGELLİ WC |  |  | 1 | 1 | 10 | 1 | 3 | 30
|  | Z13 | PERS. WC |  |  | 1 | 1 | 6 | 1 | 3 | 18
|  | Z14 | BAY WC |  |  | 1 | 1 | 6.6 | 1 | 3 | 19.8
|  | Z15 | BAYN WC |  |  | 1 | 1 | 6.6 | 1 | 3 | 19.8
|  |  |  | MİNHA | PEN | 1 | 1 | 0.8 | 1 | 0.6 |  | 0.48
|  |  |  | MİNHA | KAPI | 5 | 1 | 1 | 1 | 2.2 |  | 11
|  | 102 | BANYO |  |  | 1 | 1 | 3.47 | 1 | 3 | 10.41
|  | 113 | BANYO |  |  | 1 | 1 | 3.47 | 1 | 3 | 10.41
|  |  |  | MİNHA | KAPI | 2 | 1 | 1 | 1 | 2.1 |  | 4.2
94.48
29 | 26.006/015A |  | SERAMİK DUVAR KAPLAMASI 10X30
|  | Z08 | PASPAS |  |  | 1 | 1 | 4 | 1 | 3 | 1.74
|  | Z11 | ENGELLİ WC |  |  | 1 | 1 | 10 | 1 | 3 | 30
|  | Z13 | PERS. WC |  |  | 1 | 1 | 6 | 1 | 3 | 18
|  | Z14 | BAY WC |  |  | 1 | 1 | 6.6 | 1 | 3 | 19.8
|  | Z15 | BAYN WC |  |  | 1 | 1 | 6.6 | 1 | 3 | 19.8
|  |  |  | MİNHA | PEN | 1 | 1 | 0.8 | 1 | 0.6 |  | 0.48
|  |  |  | MİNHA | KAPI | 5 | 1 | 1 | 1 | 2.2 |  | 11
|  | 102 | BANYO |  |  | 1 | 1 | 3.47 | 1 | 3 | 10.41
|  | 113 | BANYO |  |  | 1 | 1 | 3.47 | 1 | 3 | 10.41
|  |  |  | MİNHA | KAPI | 2 | 1 | 1 | 1 | 2.1 |  | 4.2
94.48
30 | Y.23.244/E |  | Elektrostatik toz boyalı ısı yalıtımsız alüminyum doğrama imalatı yapılması ve yerine konulması
|  | K1 |  |  |  | 9 | 1 | 5.3 | 1 | 1.9 | 90.63
|  | K2 |  |  |  | 7 | 1 | 5.4 | 1 | 1.9 | 71.82
|  | K3 |  |  |  | 1 | 1 | 5.5 | 1 | 1.9 | 10.45
|  | K4 |  |  |  | 3 | 1 | 5.6 | 1 | 1.9 | 31.92
204.82
31 | Y.23.244/L |  | Elektrostatik toz boyalı ısı yalıtımlı alüminyum doğrama imalatı yapılması ve yerine konulması
|  | P1 |  |  |  | 11 | 1 | 1.4 | 1.4 | 15 | 323.4
|  | P2 |  |  |  | 2 | 1 | 0.8 | 0.6 | 15 | 14.4
|  | P3 |  |  |  | 4 | 1 | 0.8 | 1.4 | 15 | 67.2
|  | P4 |  |  |  | 2 | 1 | 2.05 | 1.4 | 15 | 86.1
|  | P5 |  |  |  | 1 | 1 | 2.76 | 2.1 | 15 | 86.94
|  | CK1 |  |  |  | 1 | 2 | 2.61 | 3 | 15 | 234.9
|  | " |  |  |  | 1 | 2 | 1.01 | 3 | 15 | 90.9
|  | CK2 |  |  |  | 1 | 1 | 2.76 | 3 | 15 | 124.2
|  | CK3 |  |  |  | 1 | 1 | 1.91 | 3 | 15 | 85.95
|  | CK4 |  |  |  | 2 | 1 | 0.9 | 2.3 | 15 | 62.1
1176.09
32 | Y.28.645/C02 |  | PVC ve alüminyum doğramaya profil ile 4+4 mm kalınlıkta 12 mm ara boşluklu çift camlı pencere ünitesi takılması
|  | P1 |  |  |  | 11 | 1 | 1.4 | 1.4 | 0.8 | 17.248
|  | P2 |  |  |  | 2 | 1 | 0.8 | 0.6 | 0.8 | 0.768
|  | P3 |  |  |  | 4 | 1 | 0.8 | 1.4 | 0.8 | 3.584
|  | P4 |  |  |  | 2 | 1 | 2.05 | 1.4 | 0.8 | 4.592
|  | P5 |  |  |  | 1 | 1 | 2.76 | 2.1 | 0.8 | 4.6368
|  | CK1 |  |  |  | 1 | 2 | 2.61 | 3 | 0.8 | 12.528
|  | " |  |  |  | 1 | 2 | 1.01 | 3 | 0.8 | 4.848
|  | CK2 |  |  |  | 1 | 1 | 2.76 | 3 | 0.8 | 6.624
|  | CK3 |  |  |  | 1 | 1 | 1.91 | 3 | 0.8 | 4.584
|  | CK4 |  |  |  | 2 | 1 | 0.9 | 2.3 | 0.8 | 3.312
62.7248
33 | 26.702/C1 |  | 3 CM KALINLIĞINDA RENKLI MERMER PLAKLAR ILE DIŞ DENIZLIK YAPILMASI (3 X 30 X SERBESTBOY)
|  | P1 |  |  |  | 11 | 1 | 1.4 | 1 | 1 | 15.4
|  | P2 |  |  |  | 2 | 1 | 0.8 | 1 | 1 | 1.6
|  | P3 |  |  |  | 4 | 1 | 0.8 | 1 | 1 | 3.2
|  | P4 |  |  |  | 2 | 1 | 2.05 | 1 | 1 | 4.1
|  | P5 |  |  |  | 1 | 1 | 2.76 | 1 | 1 | 2.76
27.06
34 | 27.560/7 |  | SİLİKON ESASLI DIŞ CEPHE BOYASI (SU BAZLI) YAPILMASI
|  | ön- arka cephe |  |  |  | 1 | 2 | 15.86 | 1 | 6.9 | 218.868
|  | yan cepheler |  |  |  | 1 | 2 | 11.14 | 1 | 6.9 | 153.732
|  | P1 |  | miha | pen | 11 | 1 | 1.4 | 1 | 1.4 |  | 21.56
|  | P2 |  | miha | pen | 2 | 1 | 0.8 | 1 | 0.6 |  | 0.96
|  | P3 |  | miha | pen | 4 | 1 | 0.8 | 1 | 1.4 |  | 4.48
|  | P4 |  | miha | pen | 2 | 1 | 2.05 | 1 | 1.4 |  | 5.74
|  | P5 |  | miha | pen | 1 | 1 | 2.76 | 1 | 2.1 |  | 5.796
|  | CK1 |  | miha | kapı | 1 | 2 | 2.61 | 1 | 3 |  | 15.66
|  | CK2 |  | miha | kapı | 1 | 1 | 2.76 | 1 | 3 |  | 8.28
|  | CK3 |  | miha | kapı | 1 | 1 | 1.91 | 1 | 3 |  | 5.73
|  |  |  | miha | kapı | 1 | 1 | 1 | 1 | 2.2 |  | 2.2
|  |  |  | miha | kapı | 1 | 1 | 1.3 | 1 | 2.2 |  | 2.86
|  | CK4 |  | miha | kapı | 2 | 1 | 0.9 | 1 | 2.3 |  | 4.14
295.194
35 | Y.19.055/003 |  | 5 cm kalınlıkta yüzeyi pürüzlü veya pürüzlü kanallı extrüde polistren levhalar (XPS - 200 kPa basınç dayanımlı) ile dış duvarlarda dıştan ısı yalıtımı ve üzerine ısı yalıtım sıvası yapılması (Mantolama)
|  | ön- arka cephe |  |  |  | 1 | 2 | 15.86 | 1 | 6.9 | 218.868
|  | yan cepheler |  |  |  | 1 | 2 | 11.14 | 1 | 6.9 | 153.732
|  | P1 |  | miha | pen | 11 | 1 | 1.4 | 1 | 1.4 |  | 21.56
|  | P2 |  | miha | pen | 2 | 1 | 0.8 | 1 | 0.6 |  | 0.96
|  | P3 |  | miha | pen | 4 | 1 | 0.8 | 1 | 1.4 |  | 4.48
|  | P4 |  | miha | pen | 2 | 1 | 2.05 | 1 | 1.4 |  | 5.74
|  | P5 |  | miha | pen | 1 | 1 | 2.76 | 1 | 2.1 |  | 5.796
|  | CK1 |  | miha | kapı | 1 | 2 | 2.61 | 1 | 3 |  | 15.66
|  | CK2 |  | miha | kapı | 1 | 1 | 2.76 | 1 | 3 |  | 8.28
|  | CK3 |  | miha | kapı | 1 | 1 | 1.91 | 1 | 3 |  | 5.73
|  |  |  | miha | kapı | 1 | 1 | 1 | 1 | 2.2 |  | 2.2
|  |  |  | miha | kapı | 1 | 1 | 1.3 | 1 | 2.2 |  | 2.86
|  | CK4 |  | miha | kapı | 2 | 1 | 0.9 | 1 | 2.3 |  | 4.14
295.194
36 | Y.21.051/C01 |  | Çelik borudan tam güvenlikli cephe iş iskelesi yapılması (0,00-51,50m arası)
|  | bina çevresi |  |  |  | 1 | 2 | 15.3 | 1 | 8 | 244.8
|  | " " |  |  |  | 1 | 2 | 12.85 | 1 | 8 | 205.6
450.4
37 | MSB.805/A |  | Paslanmaz Çelik Merdiven Korkuluğu ve Küpeştesi Yapılması
|  | rampa |  |  |  | 1 | 2 | 8.33 | 1 | 3 | 49.98
|  | merdiven |  |  |  | 1 | 2 | 1.8 | 1 | 5 | 18
|  | servis merdiveni |  |  |  | 1 | 1 | 5.1 | 1 | 3 | 15.3
|  | M1 |  |  |  | 1 | 2 | 3.6 | 1 | 5 | 36
119.28
38 | MSB.913/A1 |  | Laminat Kaplamalı Gömme Dolap Yapılması
|  | danışma |  |  |  | 1 | 1 | 2.25 | 1 | 0.9 | 2.025
|  | emzirme |  |  |  | 1 | 1 | 1 | 1 | 0.9 | 0.9
|  | Z08 | LABORATUVAR |  |  | 1 | 1 | 1.96 | 1 | 0.9 | 1.764
4.689
39 | MSB.923/A |  | Laminat Kaplamalı Çekmeceli Banko Yapılması
|  | danışma |  |  |  | 1 | 1 | 2.25 | 1 | 0.9 | 2.025
|  | emzirme |  |  |  | 1 | 1 | 1.7 | 1 | 0.9 | 1.53
3.555
40 | 22.009/3C |  | LAMİNE LEVHA KAPLAMALI İKİ YÜZÜ ODUN LİFİNDEN YAPILMIŞ LEVHALARLA PRESLİ KRAFT DOLGULU İÇ KAPI KANADI YAPILMASI, YERİNE TAKILMASI
|  | K1 |  |  |  | 9 | 1 | 0.9 | 1 | 2.2 | 17.82
|  | K2 |  |  |  | 7 | 1 | 1 | 1 | 2.2 | 15.4
|  | K3 |  |  |  | 1 | 1 | 1.1 | 1 | 2.2 | 2.42
|  | K4 |  |  |  | 3 | 1 | 1.2 | 1 | 2.2 | 7.92
43.56
41 | A04 |  | KAPI DOĞRAMALARI MADENİ AKSAMI : GÖMME SİLİNDİRLİ İÇ VE DIŞ KAPI KİLİDİ (GENİŞ VE DAR TİP).
|  | K1 |  |  |  | 9 | 1 | 1 | 1 | 1 | 9
|  | K2 |  |  |  | 7 | 1 | 1 | 1 | 1 | 7
|  | K3 |  |  |  | 1 | 1 | 1 | 1 | 1 | 1
|  | K4 |  |  |  | 3 | 1 | 1 | 1 | 1 | 3
20
42 | A08 |  | KAPI DOĞRAMALARI MADENİ AKSAMI : KAPI KOLU VE AYNALARI (KROMAJLI).
|  | K1 |  |  |  | 9 | 1 | 1 | 1 | 1 | 9
|  | K2 |  |  |  | 7 | 1 | 1 | 1 | 1 | 7
|  | K3 |  |  |  | 1 | 1 | 1 | 1 | 1 | 1
|  | K4 |  |  |  | 3 | 1 | 1 | 1 | 1 | 3
20
43 | A10 |  | KAPI DOĞRAMALARI MADENİ AKSAMI : MENTEŞE .
|  | K1 |  |  |  | 9 | 3 | 1 | 1 | 1 | 27
|  | K2 |  |  |  | 7 | 3 | 1 | 1 | 1 | 21
|  | K3 |  |  |  | 1 | 3 | 1 | 1 | 1 | 3
|  | K4 |  |  |  | 3 | 3 | 1 | 1 | 1 | 9
60
44 | A13 |  | KAPI DOĞRAMALARI MADENİ AKSAMI : STOP (NİKELAJLI).
|  | K1 |  |  |  | 9 | 1 | 1 | 1 | 1 | 9
|  | K2 |  |  |  | 7 | 1 | 1 | 1 | 1 | 7
|  | K3 |  |  |  | 1 | 1 | 1 | 1 | 1 | 1
|  | K4 |  |  |  | 3 | 1 | 1 | 1 | 1 | 3
20
45 | MSB.686 |  | Andezit U Harpuşta Yapılması (6 cm kalınlığında ve her boyutta)
|  | rampa |  |  |  | 1 | 2 | 8.33 | 0.35 | 1 | 5.831
|  | bina cephesi |  |  |  | 1 | 2 | 12.3 | 0.1 | 1 | 2.46
|  | " " |  |  |  | 1 | 2 | 12.85 | 0.1 | 1 | 2.57
|  | serv. Mer rampa |  |  |  | 1 | 1 | 5 | 0.35 | 1 | 1.75
[13 empty] | 12.611 | m2
46 | 26.215/AMK |  | 3 CM ANDEZİT PLAKLARLA DUVAR KAPLAMASI YAPILMASI (30 cm x Serbest Boy)
|  | rampa |  |  |  | 2 | 2 | 8.33 | 1 | 0.6 | 19.992
|  | bina cephesi |  |  |  | 1 | 2 | 15.3 | 1 | 0.8 | 24.48
|  | " " |  |  |  | 1 | 2 | 12.85 | 1 | 0.8 | 20.56
[13 empty] | 65.032 | M2
47 | Özel.01 |  | 10 mm. ÇİMENTOLU YONGA LEVHA İLE FUGALI MEKANİK ASKILI DIŞ CEPHE KAPLAMASI YAPILMASI
|  | ön- arka cephe |  |  |  | 1 | 2 | 15.86 | 1 | 6.9 | 218.868
|  | yan cepheler |  |  |  | 1 | 2 | 11.14 | 1 | 6.9 | 153.732
|  | P1 |  | miha | pen | 11 | 1 | 1.4 | 1 | 1.4 |  | 21.56
|  | P2 |  | miha | pen | 2 | 1 | 0.8 | 1 | 0.6 |  | 0.96
|  | P3 |  | miha | pen | 4 | 1 | 0.8 | 1 | 1.4 |  | 4.48
|  | P4 |  | miha | pen | 2 | 1 | 2.05 | 1 | 1.4 |  | 5.74
|  | P5 |  | miha | pen | 1 | 1 | 2.76 | 1 | 2.1 |  | 5.796
|  | CK1 |  | miha | kapı | 1 | 2 | 2.61 | 1 | 3 |  | 15.66
|  | CK2 |  | miha | kapı | 1 | 1 | 2.76 | 1 | 3 |  | 8.28
|  | CK3 |  | miha | kapı | 1 | 1 | 1.91 | 1 | 3 |  | 5.73
|  |  |  | miha | kapı | 1 | 1 | 1 | 1 | 2.2 |  | 2.2
|  |  |  | miha | kapı | 1 | 1 | 1.3 | 1 | 2.2 |  | 2.86
|  | CK4 |  | miha | kapı | 2 | 1 | 0.9 | 1 | 2.3 |  | 4.14
295.194
48 | Özel.02 |  | 6 mm. YONGA LEVHA İLE ÇATI ALT KAPLAMASI YAPILMASI
|  | Çatı |  |  |  | 1 | 1 | 235 | 1.03 | 1 | 242.05
242.05
49 | Özel.03 |  | COMPACT LAMİNAT TEZGAH
|  | Z08 | LABORATUVAR |  |  | 1 | 1 | 1.96 |  |  | 1.96
1.96
50 | Özel.04 |  | 0,5 mm. BOYALI SACLA ÇATI KAPLAMASI YAPILMASI
|  | Çatı |  |  |  | 1 | 1 | 235 | 1.03 | 1 | 242.05
242.05
51 | Özel.05 |  | 4+4 mm. LAMİNE CAMLI İÇİ MİKROJALİZİLİ CAMLI BÖLME DOLAP SİSTEMİ YAPILMASI
|  | Z04 | MUAYENE ODASI |  |  | 1 | 1 | 1 | 1 | 1 | 1
1
52 | Özel.06 |  | AKRİLİK ESASLI HİLTON TİPİ LAVABO VE TEZGAHI YAPILMASI
|  | Z02 | ACİL MÜDAHALE |  |  | 1 | 1 | 1.5 | 1 | 1 | 1.5
|  | Z03 | AİLE P.-AŞI |  |  | 1 | 1 | 1.5 | 1 | 1 | 1.5
|  | Z13 | BAY WC |  |  | 1 | 1 | 1.67 | 1 | 1 | 1.67
|  | Z14 | BAYN WC |  |  | 1 | 1 | 1.67 | 1 | 1 | 1.67
|  | 102 | WC |  |  | 1 | 1 | 0.8 | 1 | 1 | 0.8
|  | 106 | MUTFAK |  |  | 1 | 1 | 3 | 1 | 1 | 3
|  | 110 | MUTFAK |  |  | 1 | 1 | 3 | 1 | 1 | 3
|  | 113 | WC |  |  | 1 | 1 | 0.8 | 1 | 1 | 0.8
13.94
53 | 27.581/MK |  | 200 DZ ÇİMENTO HARCIYLA TESVİYE TABAKASI YAPIMI
|  | Z01 | RÜZGARLIK |  |  | 1 | 1 | 6.69 | 1 | 1 | 6.69
|  | Z02 | ACİL MÜDAHALE |  |  | 1 | 1 | 16.32 | 1 | 1 | 16.32
|  | Z03 | AİLE P.-AŞI |  |  | 1 | 1 | 16.05 | 1 | 1 | 16.05
|  | Z04 | MUAYENE ODASI |  |  | 1 | 1 | 16.32 | 1 | 1 | 16.32
|  | Z05 | KAT OFİSİ |  |  | 1 | 1 | 5.78 | 1 | 1 | 5.78
|  | Z06 | JENERATÖR |  |  | 1 | 1 | 2.8 | 1 | 1 | 2.8
|  | Z07 | ISI MERKEZİ |  |  | 1 | 1 | 10.81 | 1 | 1 | 10.81
|  | Z08 | PASPAS |  |  | 1 | 1 | 1.74 | 1 | 1 | 1.74
|  | Z09 | LABORATUVAR |  |  | 1 | 1 | 7.56 | 1 | 1 | 7.56
|  | Z10 | EMZİRME |  |  | 1 | 1 | 5.13 | 1 | 1 | 5.13
|  | Z11 | ENGELLİ WC |  |  | 1 | 1 | 5.13 | 1 | 1 | 5.13
|  | Z12 | KORİDOR |  |  | 1 | 1 | 7.75 | 1 | 1 | 7.75
|  | Z13 | PERS. WC |  |  | 1 | 1 | 2.1 | 1 | 1 | 2.1
|  | Z14 | BAY WC |  |  | 1 | 1 | 2.77 | 1 | 1 | 2.77
|  | Z15 | BAYN WC |  |  | 1 | 1 | 2.77 | 1 | 1 | 2.77
|  | Z16 | BEKLEME - KAYIT |  |  | 1 | 1 | 23.98 | 1 | 1 | 23.98
|  | 101 | KORİDOR |  |  | 1 | 1 | 10.23 | 1 | 1 | 10.23
|  | 102 | BANYO |  |  | 1 | 1 | 3.47 | 1 | 1 | 3.47
|  | 103 | YATAK ODASI |  |  | 1 | 1 | 10.81 | 1 | 1 | 10.81
|  | 104 | BALKON |  |  | 1 | 1 | 7.14 | 1 | 1 | 7.14
|  | 105 | MUTFAK |  |  | 1 | 1 | 8.41 | 1 | 1 | 8.41
|  | 106 | ORİDOR |  |  | 1 | 1 | 10.41 | 1 | 1 | 10.41
|  | 107 | SALON |  |  | 1 | 1 | 21.78 | 1 | 1 | 21.78
|  | 108 | SALON |  |  | 1 | 1 | 21.78 | 1 | 1 | 21.78
|  | 109 | BALKON |  |  | 1 | 1 | 7.14 | 1 | 1 | 7.14
|  | 110 | MUTFAK |  |  | 1 | 1 | 8.41 | 1 | 1 | 8.41
|  | 111 | KORİDOR |  |  | 1 | 1 | 10.41 | 1 | 1 | 10.41
|  | 112 | YATAK ODASI |  |  | 1 | 1 | 10.81 | 1 | 1 | 10.81
|  | 113 | BANYO |  |  | 1 | 1 | 3.47 | 1 | 1 | 3.47
267.97
54 | 27.583/MK |  | 2.5 CM KALINLIĞINDA 400 KG ÇİMENTO DOZLU ŞAP YAPILMASI. (MAKİNE İLE TEMİN)
|  | Z01 | RÜZGARLIK |  |  | 1 | 1 | 6.69 | 1 | 1 | 6.69
|  | Z02 | ACİL MÜDAHALE |  |  | 1 | 1 | 16.32 | 1 | 1 | 16.32
|  | Z03 | AİLE P.-AŞI |  |  | 1 | 1 | 16.05 | 1 | 1 | 16.05
|  | Z04 | MUAYENE ODASI |  |  | 1 | 1 | 16.32 | 1 | 1 | 16.32
|  | Z05 | KAT OFİSİ |  |  | 1 | 1 | 5.78 | 1 | 1 | 5.78
|  | Z06 | JENERATÖR |  |  | 1 | 1 | 2.8 | 1 | 1 | 2.8
|  | Z07 | ISI MERKEZİ |  |  | 1 | 1 | 10.81 | 1 | 1 | 10.81
|  | Z08 | PASPAS |  |  | 1 | 1 | 1.74 | 1 | 1 | 1.74
|  | Z09 | LABORATUVAR |  |  | 1 | 1 | 7.56 | 1 | 1 | 7.56
|  | Z10 | EMZİRME |  |  | 1 | 1 | 5.13 | 1 | 1 | 5.13
|  | Z11 | ENGELLİ WC |  |  | 1 | 1 | 5.13 | 1 | 1 | 5.13
|  | Z12 | KORİDOR |  |  | 1 | 1 | 7.75 | 1 | 1 | 7.75
|  | Z13 | PERS. WC |  |  | 1 | 1 | 2.1 | 1 | 1 | 2.1
|  | Z14 | BAY WC |  |  | 1 | 1 | 2.77 | 1 | 1 | 2.77
|  | Z15 | BAYN WC |  |  | 1 | 1 | 2.77 | 1 | 1 | 2.77
|  | Z16 | BEKLEME - KAYIT |  |  | 1 | 1 | 23.98 | 1 | 1 | 23.98
|  | 101 | KORİDOR |  |  | 1 | 1 | 10.23 | 1 | 1 | 10.23
|  | 102 | BANYO |  |  | 1 | 1 | 3.47 | 1 | 1 | 3.47
|  | 103 | YATAK ODASI |  |  | 1 | 1 | 10.81 | 1 | 1 | 10.81
|  | 104 | BALKON |  |  | 1 | 1 | 7.14 | 1 | 1 | 7.14
|  | 105 | MUTFAK |  |  | 1 | 1 | 8.41 | 1 | 1 | 8.41
|  | 106 | ORİDOR |  |  | 1 | 1 | 10.41 | 1 | 1 | 10.41
|  | 107 | SALON |  |  | 1 | 1 | 21.78 | 1 | 1 | 21.78
|  | 108 | SALON |  |  | 1 | 1 | 21.78 | 1 | 1 | 21.78
|  | 109 | BALKON |  |  | 1 | 1 | 7.14 | 1 | 1 | 7.14
|  | 110 | MUTFAK |  |  | 1 | 1 | 8.41 | 1 | 1 | 8.41
|  | 111 | KORİDOR |  |  | 1 | 1 | 10.41 | 1 | 1 | 10.41
|  | 112 | YATAK ODASI |  |  | 1 | 1 | 10.81 | 1 | 1 | 10.81
|  | 113 | BANYO |  |  | 1 | 1 | 3.47 | 1 | 1 | 3.47
267.97
55 | MSB.852/1 |  | Sac Yağmur Oluğu Yapılması
[6 empty] | 1 | 2 | 17.4 | 1 | 1 | 34.8
[6 empty] | 1 | 2 | 13.9 | 1 | 1 | 27.8
62.6
56 | MSB.851/1 |  | Kare Kesitli Sac Yağmur İniş Borusu Yapılması
[6 empty] | 8 | 1 | 8.2 | 1 | 1 | 65.6
65.6
57 | Y.15.006/2B |  | Makine ile her derinlik ve her genişlikte yumuşak ve sert küskülük kazılması (Derin kazı)
[6 empty] | 1 | 1 | 21.3 | 15 | 1 | 319.5
319.5
58 | Y.23.152 |  | Kutu profille kapı pencere yapımı
|  | DK1 |  |  |  | 1 | 1 | 1 | 34 | 2.2 | 74.8
|  | DK2 |  |  |  | 1 | 1 | 1.3 | 34 | 2.2 | 97.24
172.04
59 | 25.016/1 |  | Demir imalatın yağlı boyası
|  | DK1 |  |  |  | 1 | 1 | 1 | 1 | 2.2 | 2.2
|  | DK2 |  |  |  | 1 | 1 | 1.3 | 1 | 2.2 | 2.86
5.06
60 | 26.662/MK |  | SUNİ MERMER MERDİVEN BASAMAĞI KAPLAMASI YAPILMASI
|  | M1 |  |  |  | 1 | 24 | 1.3 | 1 | 1 | 31.2
31.2
61 | 25.048/3 |  | DUVARLARA PLASTİK BOYA YAPILMASI
|  | 101 | KORİDOR |  |  | 1 | 1 | 12.6 | 1 | 3 | 37.8
|  | 103 | YATAK ODASI |  |  | 1 | 1 | 13.6 | 1 | 3 | 40.8
|  | 105 | MUTFAK |  |  | 1 | 1 | 12.2 | 1 | 3 | 36.6
|  | 106 | KORİDOR |  |  | 1 | 1 | 15.6 | 1 | 3 | 46.8
|  | 107 | SALON |  |  | 1 | 1 | 19.1 | 1 | 3 | 57.3
|  | 108 | SALON |  |  | 1 | 1 | 19.1 | 1 | 3 | 57.3
|  | 110 | MUTFAK |  |  | 1 | 1 | 12.2 | 1 | 3 | 36.6
|  | 111 | KORİDOR |  |  | 1 | 1 | 15.6 | 1 | 3 | 46.8
|  | 112 | YATAK ODASI |  |  | 1 | 1 | 13.6 | 1 | 3 | 40.8
|  | M1 | MERDİVEN |  |  | 2 | 1 | 21.1 | 1 | 3.6 | 151.92
|  | P1 |  | miha | pen | 6 | 1 | 1.4 | 1 | 1.4 |  | 11.76
|  | P4 |  | miha | pen | 2 | 1 | 2.05 | 1 | 2 |  | 8.2
|  | P5 |  | miha | pen | 1 | 1 | 2.76 |  | 2.1 |  | 5.796
|  | CK2 |  | miha | kapı | 1 | 1 | 2.76 | 1 | 3 |  | 8.28
|  | CK4 |  | miha | kapı | 2 | 1 | 0.9 | 1 | 2.3 |  | 4.14
|  |  |  | miha | kapı | 10 | 2 | 0.9 | 1 | 2.2 |  | 39.6
474.944
62 | 27.525/2 |  | SATEN ALÇILI ALÇI SIVA
|  | 101 | KORİDOR |  |  | 1 | 1 | 12.6 | 1 | 3 | 37.8
|  | 103 | YATAK ODASI |  |  | 1 | 1 | 13.6 | 1 | 3 | 40.8
|  | 105 | MUTFAK |  |  | 1 | 1 | 12.2 | 1 | 3 | 36.6
|  | 106 | KORİDOR |  |  | 1 | 1 | 15.6 | 1 | 3 | 46.8
|  | 107 | SALON |  |  | 1 | 1 | 19.1 | 1 | 3 | 57.3
|  | 108 | SALON |  |  | 1 | 1 | 19.1 | 1 | 3 | 57.3
|  | 110 | MUTFAK |  |  | 1 | 1 | 12.2 | 1 | 3 | 36.6
|  | 111 | KORİDOR |  |  | 1 | 1 | 15.6 | 1 | 3 | 46.8
|  | 112 | YATAK ODASI |  |  | 1 | 1 | 13.6 | 1 | 3 | 40.8
|  | M1 | MERDİVEN |  |  | 2 | 1 | 21.1 | 1 | 3.6 | 151.92
|  | P1 |  | miha | pen | 6 | 1 | 1.4 | 1 | 1.4 |  | 11.76
|  | P4 |  | miha | pen | 2 | 1 | 2.05 | 1 | 2 |  | 8.2
|  | P5 |  | miha | pen | 1 | 1 | 2.76 |  | 2.1 |  | 5.796
|  | CK2 |  | miha | kapı | 1 | 1 | 2.76 | 1 | 3 |  | 8.28
|  | CK4 |  | miha | kapı | 2 | 1 | 0.9 | 1 | 2.3 |  | 4.14
|  |  |  | miha | kapı | 10 | 2 | 0.9 | 1 | 2.2 |  | 39.6
474.944
63 | 25.048/1A |  | TAVANLARA PLASTİK BOYA YAPILMASI
|  | Z16 | BEKLEME - KAYIT |  |  | 1 | 1 | 23.98 | 0.4 | 1 | 9.592
|  | 101 | KORİDOR |  |  | 1 | 1 | 10.23 | 0.4 | 1 | 4.092
|  | 103 | YATAK ODASI |  |  | 1 | 1 | 10.81 | 1 | 1 | 10.81
|  | 105 | MUTFAK |  |  | 1 | 1 | 8.41 | 1 | 1 | 8.41
|  | 106 | KORİDOR |  |  | 1 | 1 | 10.41 | 0.4 | 1 | 4.164
|  | 107 | SALON |  |  | 1 | 1 | 21.78 | 1 | 1 | 21.78
|  | 108 | SALON |  |  | 1 | 1 | 21.78 | 1 | 1 | 21.78
|  | 110 | MUTFAK |  |  | 1 | 1 | 8.41 | 1 | 1 | 8.41
|  | 111 | KORİDOR |  |  | 1 | 1 | 10.41 | 0.4 | 1 | 4.164
|  | 112 | YATAK ODASI |  |  | 1 | 1 | 10.81 | 1 | 1 | 10.81
104.012
63 | Y.21.280/02 |  | AC3 SINIF LAMİNAT YER KAPLAMASI
|  | 103 | YATAK ODASI |  |  | 1 | 1 | 10.81 | 1 | 1 | 10.81
|  | 107 | SALON |  |  | 1 | 1 | 21.78 | 1 | 1 | 21.78
|  | 108 | SALON |  |  | 1 | 1 | 21.78 | 1 | 1 | 21.78
|  | 112 | YATAK ODASI |  |  | 1 | 1 | 10.81 | 1 | 1 | 10.81
65.18