## Sayfa1
T.C. SAĞLIK BAKANLIĞI
SAĞLIK YATIRIMLARI GENEL MÜDÜRLÜĞÜ
4-5 HEKİMLİ AİLE SAĞLIĞI MERKEZİ VE TOPLUM SAĞLIĞI MERKEZİ
İNŞAAT PURSANTAJ İCMALİ
NO | POZ NO | İMALATIN AÇIKLAMASI | BRM | TOPLAM
1 | 15.140/8 | Çakıl ile drenaj yapılması | m³ | 0.6246%
2 | 17.175/MK | 50x20x10 cm boyutlarında normal çimentolu buhar kürlü beton bordür döşenmesi (pahlı, her renk) (Karekteristik eğilme dayanımı 3,5 MPa) | m | 0.2178%
3 | 18.140/D1 | Suya ve yangına dayanklı alçı duvar levhaları ile çift iskeletli askı sistemli asma tavan yapılması (12,5 mm tek kat alçı duvar levhası ile) | m² | 3.928%
4 | 18.460/2-A | Ø 200 mm çapında spiral sarımlı PVC esaslı borularının temini ve yerine döşenmesi (drenaj, yağmur suyu ve kanalizasyon için) Tip 4 | mt | 0.6039%
5 | 22.081 | Tip ahşap mutfak tezgah altı dolabı yapılması ve yerine monte edilmesi (1,68x0,85) =1,43m² | m² | 0.4832%
6 | 22.082 | Tip ahşap mutfak tezgah üstü dolabı yapılması ve yerine monte edilmesi (3,04x0,80) =2,46m² | m² | 0.3559%
7 | 23.243/21 | 60x60 cm ebadında 0,70 mm kalınlığında minimum 20 mikron elektrostatik toz boyalı (polyester esaslı) arka yüzü akustik kumaş kaplı delikli alümünyum plakadan (EN AW 3000 serisi) gizli taşıyıcılı sistem asma tavan yapılması | m² | 2.095%
8 | 23.243/5A | 30x30 cm ebadında 0,70 mm kalınlığında minimum 20 mikron elektrostatik toz boyalı (polyester esaslı) delikli alüminyum plakadan (EN AW 3000 serisi) oturmalı sistem asma tavan yapılması | m² | 0.7045%
9 | 25.116/A-10 | 2mm kalınlıkda PVC esaslı yer döşeme kaplaması yapılması (kamu hizmet binalarının bütün koridorları, adliye duruşma salonu, kondisyon ve çok amaçlı salonlar, hastaneler, yoğun bakım odaları, hasta odaları (ameliyathane ve x-ray odaları hariç) poliklinikler rehabilitasyon merkezleri, sağlık ocakları, yemekhaneler, sınıflar, öğr.yurtları, kütüphaneler, labaratuarlar, tekerlekli sedye ve taşıma araçlarının kullanılabileceği tüm mahallerde vb.) (Homojen grup T) | m² | 2.433%
10 | 25.117/1 | PVC esaslı malzemeler ile kendinden dönüşlü kepli süpürgelik yapılması | mt | 0.2485%
11 | 26.210/MK | 4 cm kalınlıkta andezit plaklarla döşeme kaplaması yapılması (30 cmxserbest boy) | m² | 1.787%
12 | 26.215/AMK | 3 cm kalınlıkta andezit plaklarla duvar kaplaması yapılması (30 cmxserbest boy) | m² | 0.6911%
13 | 26.502/MK | Beyaz çimentolu, tek tabakalı terrazo karo plak (suni mermer - sınıf 2) ile iç mekanlarda döşeme kaplaması yapılması (cilalı) (250x250mm/300x300mm/330x330mm vb ebatlarda) | m² | 0.3919%
14 | 26.662/MK | Beyaz çimentolu ve teçhizatlı mermer pirinçli plaklarla merdiven basamağı kaplaması (basamak 4, Rıht 3 cm kalınlıkta) | m | 0.3024%
15 | 26.702/C1 | 3 cm kalınlığında renkli mermer plaklar ile dış denizlik yapılması (3x30xSerbestboy) | m² | 0.1733%
16 | 26.752/C1 | 3 cm kalınlığında renkli mermer plaklar ile parapet yapılması (3x30xSerbestboy) | m² | 0.6249%
17 | 27.501/MK | 250/300 çimento dozlu harçla düz sıva yapılması (Dış duvar yüzeyleri ile bodrum iç duvarlarında) | m² | 0.4391%
18 | 27.508/MK | 350 kg çimento dozlu harçla tek kat serpme düz sıva yapılması (Beton yüzeyler üzerine) | m² | 0.7103%
19 | 27.525/1 | Beton,tuğla duvar vb. yüzeylere perlitli sıva ve saten alçı kaplama yapılması | m² | 8.537%
20 | 27.528/3 | İnce sıva, alçı sıvalı vb. yüzeyler üzerine 3 mm kalınlığında saten alçı kaplama yapılması | m² | 0.5405%
21 | 27.531/MK | Kireç - çimento karışımı harçla düz sıva yapılması | m² | 0.6324%
22 | 27.535/MK | Kireç-çimento karışımı harçla tavan sıvası yapılması. | m² | 0.1542%
23 | 27.581/MK | 200 kg çimento dozlu tesviye tabakası yapılması | m² | 1.301%
24 | 27.583/MK | 2.5 cm kalınlığında 400 kg çimento dozlu şap yapılması | m² | 1.861%
25 | A04 | Gömme silindirli iç ve dış kapı kilidinin yerine takılması (Geniş ve dar tip) | Adet | 0.198%
26 | A08 | Kapı kolu ve aynalarının yerine takılması (Kromajlı) | Adet | 0.06721%
27 | A10 | Menteşenin yerine takılması | Adet | 0.03602%
28 | A13 | Stopun yerine takılması (Nikelajlı) | Adet | 0.06154%
29 | MSB.683 | Andezit Merdiven Basamağı Kaplaması Yapılması(B:6 cm, R:4 cm) | mt | 0.3492%
30 | MSB.686 | Andezit U Harpuşta Yapılması(6 cm kalınlığında ve her boyutta) | m² | 0.3551%
31 | MSB.812/A | Bizuteli Flotal Ayna (5 mm kalınlığında) | m² | 0.1409%
32 | MSB.922/A | 13 mm Compact Laminat ile Bölme Panosu ve Kapı Yapılması | m² | 0.7874%
33 | ÖZEL-01 | Galvaniz saçtan yatay yağmur olukları 6 m lik yekpare | mt | 0.7254%
34 | ÖZEL-02 | Galvaniz saçtan yatay yağmur iniş borusu yapılması | mt | 0.4984%
35 | ÖZEL-03 | Compact laminat mutfak tezgahı yapılması | mt | 0.3837%
36 | ÖZEL-04 | 6 mm. yonga levha ile çatı alt kaplaması yapılması | m² | 2.841%
37 | ÖZEL-05 | 0,50 mm. renkli galvanizli levhalarla çatı örtüsü kaplaması yapılması | m² | 4.889%
38 | ÖZEL-06 | Prekast söve yapılması | mt | 3.718%
39 | ÖZEL-07 | Akrilik esaslı tezgah yapılması | mt | 0.4534%
40 | ÖZEL-08 | Perlit esaslı levha ile cephe kaplaması ve mantolama | m² | 5.633%
41 | ÖZEL-10 | 2*30*bs doğal granit döşeme kaplaması yapılması (aksaray yaylak) | m² | 0.7746%
42 | ÖZEL-11 | Muayene odalarına akrilik tezgahlı aynalı dolap yapılması | Adet | 2.215%
43 | ÖZEL-12 | Laminat kaplamalı çekmeceli banko yapılması | mt | 0.3674%
44 | ÖZEL-13 | Paslanmaz çelik merdiven korkuluğu ve küpeştesi | kg | 1.111%
45 | ÖZEL-14 | Lamine camlı paslanmaz korkuluk yapılması | mt | 0.3712%
46 | ÖZEL-15 | Yangın çıkış kapısı yapılması (laminant kaplamalı görünümlü) (120/220) | Adet | 0.6053%
47 | Y.16.050/02 | Beton santralinde üretilen veya satın alınan ve beton pompasıyla basılan, C 12/15 basınç dayanım sınıfında beton dökülmesi (beton nakli dahil) | m³ | 0.8674%
48 | Y.16.050/06 | Beton santralinde üretilen veya satın alınan ve beton pompasıyla basılan, C 30/37 basınç dayanım sınıfında beton dökülmesi (beton nakli dahil) | m³ | 1.4%
49 | Y.17.136 | Ocak taşı ile blokaj yapılması | m³ | 0.1727%
50 | Y.18.110/20C04 | 15 cm kalınlığındaki taşıyıcı olmayan bimsbeton duvar blokları ile duvar yapılması (bimsbeton tutkalı ile) (min. 1,50 N/mm² ve 600-900 kg/m³, 900 kg/m³ hariç) | m² | 3.452%
51 | Y.18.110/20C07 | 25 cm kalınlığındaki taşıyıcı olmayan bimsbeton duvar blokları ile duvar yapılması (bimsbeton tutkalı ile) (min. 1,50 N/mm² ve 600-900 kg/m³, 900 kg/m³ hariç) | m² | 2.439%
52 | Y.18.245/003 | Eğimli çatılarda, çatı örtüsü altına, su buharı geçişine açık su yalıtım örtüsü ile su yalıtımı yapılması | m² | 0.7055%
53 | Y.18.461/009 | 3 mm ve 4 mm kalınlıkta elastomer esaslı (-20 soğukta bükülmeli) polyester keçe taşıyıcılı polimer bitümlü örtüler ile iki kat su yalıtımı yapılması | m² | 2.609%
54 | Y.19.061/006 | Çatı arasına döşeme üzerine, 6 cm kalınlıkta taşyünü şilte (Taşyünü şilte - 50 kg/m3 yoğunlukta) ve üzerine su buharı geçişine açık su yalıtım örtüsü serilmesi | m² | 1.092%
55 | Y.21.051/C01 | Çelik borudan tam güvenlikli cephe iş iskelesi yapılması (0,00-51,50m arası) | m² | 0.6861%
56 | Y.21.051/C03 | Çelik borudan tavanlar için tam güvenlikli iş iskelesi yapılması (0,00-21,50m arası) | m³ | 1.666%
57 | Y.22.009/03 | Laminat kaplamalı, iki yüzü odun lifinden yapılmış levhalarla (mdf) presli, kraft dolgulu iç kapı kanadı yapılması, yerine takılması | m² | 2.247%
58 | Y.23.010 | Nervürlü çelik hasırın yerine konulması 1,500-3,000 kg/m2 (3,000 kg/m2 dahil) | Ton | 0.5395%
59 | Y.23.152 | Kare ve dikdörtgen profillerle pencere ve kapı yapılması ve yerine konulması | kg | 0.944%
60 | Y.23.244/E | Naturel-mat eloksallı profillerle ısı yalıtımsız alüminyum doğrama imalatı yapılması ve yerine konulması | kg | 1.453%
61 | Y.23.244/L | Naturel-mat ve eloksallı ısı yalıtımlı alüminyum doğrama imalatı yapılması ve yerine konulması | kg | 7.938%
62 | Y.25.002/01 | Demir yüzeylere korozyona karşı iki kat boya yapılması | m² | 0.06753%
63 | Y.25.002/02 | Demir yüzeylere iki kat antipas, iki kat sentetik boya yapılması | m² | 0.03217%
64 | Y.25.003/18 | Yeni sıva yüzeylere astar uygulanarak iki kat su bazlı ipekmat boya yapılması (iç cephe) | m² | 0.7197%
65 | Y.25.003/25 | Saten alçılı ve alçıpanel yüzeylere astar uygulanarak iki kat su bazlı mat antibakteriyel boya yapılması (iç cephe) | m² | 4.299%
66 | Y.25.004/04 | Brüt beton, sıvalı veya eski boyalı yüzeylere, astar uygulanarak silikon esaslı su bazlı boya yapılması (dış cephe) | m² | 2.093%
67 | Y.26.006/406 | (20 x 60 cm) veya (30 x 60 cm) veya (33 x 60 cm) anma ebatlarında, her türlü desen ve yüzey özelliğinde, I.kalite, renkli seramik duvar karoları ile 3 mm derz aralıklı duvar kaplaması yapılması (karo yapıştırıcısı ile) | m² | 2.263%
68 | Y.26.007/406A | (42,5 x 42,5 cm) veya (45 x 45 cm) anma ebatlarında, her türlü desen ve yüzey özelliğinde, I.kalite, renkli, sırlı porselen karo ile 3 mm derz aralıklı döşeme kaplaması yapılması (karo yapıştırıcısı ile) | m² | 3.502%
69 | Y.26.008/304A | (30 x 30 cm) veya (33 x 33 cm) anma ebatlarında, her türlü renk, desen ve yüzey özelliğinde, I.kalite, mat, sırsız porselen karo ile 3 mm derz aralıklı döşeme kaplaması yapılması (karo yapıştırıcısı ile) | m² | 0.3836%
70 | Y.28.645/C41 | PVC ve alüminyum doğramaya profil ile 4+4 mm kalınlıkta 12 mm ara boşluklu ilk camı güneş ve ısı kontrol kaplamalı çift camlı pencere ünitesi takılması | m² | 0.7205%
71 | Y.28.645/C46 | PVC ve alüminyum doğramaya profil ile 6+6 mm kalınlıkta 12 mm ara boşluklu ilk camı güneş ve ısı kontrol kaplamalı çift camlı pencere ünitesi takılması | m² | 1.286%
GENEL TOPLAM |  |  |  | 100%